## Sheet1
応札物品仕様書
住所
商号又は名称
代表者氏名
1 品名 移動式エアコン
2 数量 6台
3 規格 本体及び附属品は全て新品であり、下記の仕様を満たしております
項目 |  | 項目の説明 | 右欄の記載 | 記載欄
本体
メーカー：
型 番：
| （１）本体形状 | ・室内機、室外機一体型であること ・4輪キャスター付きで移動可能であること。 ・上下左右の風向調整が可能であること。 | 〇又は×
| （２）相当馬力 | 1.5馬力 | 〇又は×
| （３）冷房能力 | 3.6kw(0.9kw～3.9kw)程度 | 〇又は×
| （４）暖房能力 | 4.2kw(0.9kw～5.2kw)程度 | 〇又は×
| （５）外形外寸 | (W)882×(D)437×(H)1,302 mm程度 | 〇又は×
| （６）重量 | 105kg程度 | 〇又は×
| （７）電源 | 単相100V 50Hz | 〇又は×
| （８）運転電流 | 12.5A(最大20A) | 〇又は×
| （９）消費電力 | 1,060W(最大1,240以下) | 〇又は×
| （１０）消費効率 | APF5.1 | 〇又は×
| （１１）圧縮機出力 | 900W程度 | 〇又は×
| （１２）運転音 | 60dB程度 | 〇又は×
| （１３）冷媒 | R32 | 〇又は×
| （１４）附属品 | 専用風向調整ルーバ（脱着可能） 2個 | 〇又は×
|  | フィレドンフィルター(350mm×750mm) 1枚 | 〇又は×
|  | ドレンホース用ホースニップル、ホースバンド 各1個 | 〇又は×
|  | ドレンホース用(水道用ホース) | 〇又は×
仕様書「項目5納入場所」の必要に応じた長さを準備すること。
|  | 液晶保護パネル 1枚 | 〇又は×
|  | 3.5SQ-3C 電源ケーブル10m 1本 | 〇又は×
|  | コンセントプラグ(125V・20A) 1個 | 〇又は×
※ 住所・商号（又は名称）・代表者氏名並びにメーカー・型番を記入願います。
※ 記載欄に〇又は×を記載願います。